## Sheet1
表名称 |  | 字段名称 |  | 代码 | 类型
vehicle |  | 标识 |  | id | string
|  | 设备名称 |  | name_tx | string
|  | 规格型号 |  | ggxh_tx | string
|  | 牌照号 |  | pz_tx | string
|  | 内部牌照 |  | nbpz_tx | string
|  | 生产厂家 |  | sccj_id | string
|  | 出厂日期 |  | ccrq_dt | date
|  | 投产日期 |  | tcrq_dt | date
|  | 原值 | 元 | yz_nb | number
|  | 车身颜色 |  | csys_tx | string
|  | 发动机型号 |  | fdjxh_tx | string
|  | 发动机编号 |  | fdjbh_tx | string
|  | 底盘型号 |  | dpxh_tx | string
|  | 底盘编号 |  | dqbh_tx | string
|  | 主要结构和性能参数表 |  | vehicle_structure_id
|  | 特种车辆表 |  | vehicle_special_id
|  | 当前状态 |  | vehicle_state_id
|  | 车辆用途 |  | vehicle_use_id
|  | 车辆类型 |  | vehicle_type_id
|  | 说明 |  | description_tx | string
vehicle_parameter | 主要性能参数 | 标识 |  | id | string
|  | 整车装备质量 | kg | zczbzl_nb | number
|  | 最大装载质量 | kg | zdzzzl_nb | number
|  | 燃油种类 |  | rylx_tx | string
|  | 平均油耗 | L/100km | pjyh_nb | number
|  | 额定功率 | kw | edgl_nb | number
|  | 最大扭矩 | Nm | zdnj_nb | number
|  | 最小转弯半径 | m | zxzwbj_nb | number
|  | 最高车速 | Km/h | zgcs_nb | number
vehicle_structure | 主要结构 | 标识 |  | id | string
|  | 车长 | mm | cc_nb | number
|  | 车宽 | mm | ck_nb | number
|  | 车高 | mm | cg_nb | number
|  | 轴距 | mm | zj_nb | number
|  | 前轮距 | mm | qlj_nb | number
|  | 后轮距 | mm | hlj_nb | number
|  | 驱动形式 |  | qdxs_tx | string
|  | 方向盘位置 |  | fxpwz_tx | string
|  | 变速器形式 |  | bsqxs_tx | string
vehicle_special | 特种车辆配套设备性能参数 | 标识 |  | id | string
|  | 最大起重量 | kg | zdqzl_nb | number
|  | 工作半径 | m | gzbj_nb | number
|  | 主臂 | 接 | zb_nb | number
|  | 主臂长 | m | zbc_nb | number
|  | 副臂长 | m | fbc_nb | number
|  | 发动机型号 |  | fdjxh_tx | string
|  | 额定功率 | kw | edgl_nb | number
|  | 最大扭矩 | Nm | zdnj_nb | number
|  | 最高转速 | r/min | zgzs_nb | number
|  | 燃油种类 |  | rylx_tx | string
|  | 平均油耗 | L/100km | pjyh_nb | number
|  | 锅炉型号 |  | glxh_tx | string
|  | 压缩机型号 |  | ysjxh_tx | string
|  | 泵型号 |  | bxh_tx | string
|  | 测试仪器 |  | csyq_tx | string
|  | 斗容 | L | dr_nb | number
vehicle_state | 车辆状态 | 标识 |  | id | string
|  | 状态名称 |  | name_tx | string
|  | 说明 |  | description_tx | string
vehicle_use | 车辆用途 | 标识 |  | id | string
|  | 状态名称 |  | name_tx | string
|  | 说明 |  | description_tx | string
vehicle_type | 车辆类型 | 标识 |  | id | string
|  | 状态名称 |  | name_tx | string
|  | 说明 |  | description_tx | string